## Sheet1
BOARD |  | 62x 104 mm
PUSH | [8 empty] | DIN | DOUT
9.7 | 84.1 |  | S1 | POW |  |  | Push |  |  | 4
52.9 | 84.1 |  | S2 | HORN
8.6 | 65.9 |  | S3 | LEFT
53.6 | 65.9 |  | S4 | RIGHT
8.6 | 47.7 |  | S5 | RED TRIANGLE | mov S5 (8.6 47.7)
53.8 | 47.7 |  | S6 | LIGHT | mov S6 (53.8 47.7)
7.5 | 29.5 |  | S7 | - | mov S7 (7.5 29.5)
30.625 | 31.1 |  | S8 | MODE | mov S8 (30.625 31.1)
54.5 | 29.5 |  | S9 | + | mov S9 (54.5 29.5)
LCD
20.675 | 69.1 |  | U1 |  | mov U1 (20.675 69.1); |  |  |  |  | 3
30.625 | 69.1 |  | U2 |  | mov U2 (30.625 69.1); |  |  |  |  | 3
40.575 | 69.1 |  | U3 |  | mov U3 (40.575 69.1); |  |  |  |  | 3
LED
6.44 | 98.315 | 5.685 | LED1 | Battery | mov LED1 (6.44 98.315); |  | Bat | 10 | 4
12.103 | 99.383 | 4.617 | LED2 |  | mov LED2 (12.103 99.383); |  | KM | 3 | 2
17.675 | 100.4 | 3.6 | LED3 |  | mov LED3 (17.675 100.4); |  | LEFT/RIGHT | 2 | 2
23.098 | 100.624 | 3.376 | LED4 |  | mov LED4 (23.098 100.624); |  | Triangle/Light | 2 | 2
28.595 | 100.78 | 3.22 | LED5 |  | mov LED5 (28.595 100.78); |  | gauge | 5 | 3
34.092 | 100.78 | 3.22 | LED6 |  | mov LED6 (34.092 100.78);
39.515 | 100.624 | 3.376 | LED7 |  | mov LED7 (39.515 100.624);
45.087 | 100.4 | 3.6 | LED8 |  | mov LED8 (45.087 100.4);
50.545 | 99.383 | 4.617 | LED9 |  | mov LED9 (50.545 99.383);
55.97 | 98.315 | 5.685 | LED10 |  | mov LED10 (55.97 98.315);
21.872 | 78.498 |  | LED11 | KM | mov LED11 (21.872 78.498);
31.256 | 78.498 |  | LED12 |  | mov LED12 (31.256 78.498);
40.951 | 78.498 |  | LED13 |  | mov LED13 (40.951 78.498);
16.093 | 58.812 |  | LED14 | LEFT | mov LED14 (16.093 58.812);
46.407 | 58.812 |  | LED15 | RIGHT | mov LED15 (46.407 58.812);
46.913 | 40.385 |  | LED16 | RED TRIANGLE | mov LED16 (46.913 40.385);
15.59 | 40.384 |  | LED17 | LIGHT | mov LED17 (15.59 40.384);
20.23 | 50.79 |  | LED18 | gauge | mov LED18 (20.23 50.79);
25.745 | 50.79 |  | LED19 |  | mov LED19 (25.745 50.79);
31.17 | 50.79 |  | LED20 |  | mov LED20 (31.17 50.79);
36.729 | 50.79 |  | LED21 |  | mov LED21 (36.729 50.79);
42.199 | 50.79 |  | LED22 |  | mov LED22 (42.199 50.79);
Mounting
18.694 | 26.046 |  | H1 |  | mov H1 (18.694 26.046); | (18.694 26.046);
44.464 | 26.046 |  | H2 |  | mov H2 (44.464 26.046); | (44.464 26.046);
18.694 | 93.576 |  | H3 |  | mov H3 (18.694 93.576); | (18.694 93.576);
44.464 | 93.576 |  | H4 |  | mov H4 (44.464 93.576); | (44.464 93.576);

## BOM
Qty | Value | Device | Package | Parts | Description | Digikey | Price
1 |  | 10-XX | B3F-10XX | S10 | OMRON SWITCH | SW400-ND | y | CHANGE DISPLAY OFF; attr S10 DIGIKEY 'SW400-ND';
22 |  | LEDCHIP-LED0805 | CHIP-LED0805 | LED1, LED2, LED3, LED4, LED5, LED6, LED7, LED8, LED9, LED10, LED11, LED12, LED13, LED14, LED15, LED16, LED17, LED18, LED19, LED20, LED21, LED22 | LED | 1497-1434-1-ND
1 |  | MA03-2 | MA03-2 | AVRISP | PIN HEADER | ED10665-ND |  | CHANGE DISPLAY OFF; attr AVRISP DIGIKEY 'ED10665-ND '; | attr S10 DIGIKEY 'SW400-ND'
5 | .1uF | 0.1UF-25V(+80/-20%)(0603) | 0603-CAP | C1, C2, C3, C4, C5, C27 | CAP-00810 | 399-15351-1-ND
3 | 100 | R-US_R0603 | R0603 | R17, R18, R19 | RESISTOR, American symbol | RR08P100DCT-ND
2 | 100k | R-US_R0603 | R0603 | R12 | RESISTOR, American symbol | RR08P100KDCT-ND
1 | 10k | R-US_R0603 | R0603 | R11 | RESISTOR, American symbol | RNCP0603FTD10K0CT-ND |  | CHANGE DISPLAY OFF; attr R11 DIGIKEY 'RNCP0603FTD10K0CT-ND ';
1 | 10uF | CPOL-EU153CLV-0405 | 153CLV-0405 | C20 | POLARIZED CAPACITOR, European symbol | 493-2173-1-ND |  | CHANGE DISPLAY OFF; attr C20 DIGIKEY '493-2173-1-ND';
9 | 1241.1619.23 | 1241.1619.23 | IP40-J-LEAD | S1, S2, S3, S4, S5, S6, S7, S8, S9 | 1-pole on-off switch Latching Push Button Switch, IP67, PCB, 30 V ac, 42 V dc | 486-1931-1-ND
1 | 1k | R-US_R0603 | R0603 | R16 | RESISTOR, American symbol | RHM1.0KDCT-ND |  | CHANGE DISPLAY OFF; attr R16 DIGIKEY 'RHM1.0KDCT-ND ';
2 | 2.2u | C-USC0603 | C0603 | C6, C33 | CAPACITOR, American symbol | 1276-1183-1-ND
2 | 22pF | C-USC0603 | C0603 | C25, C26 | CAPACITOR, American symbol | 478-11384-1-ND
7 | 330 | R-US_R0603 | R0603 | R1, R2, R3, R4, R8, R9, R10 | RESISTOR, American symbol | CR0603-JW-331ELFCT-ND
1 | 390k | R-US_R0603 | R0603 | R5 | RESISTOR, American symbol | 311-390KGRCT-ND |  | CHANGE DISPLAY OFF; attr R5 DIGIKEY '311-390KGRCT-ND ';
2 | 4.7k | R-US_R0603 | R0603 | R6, R7 | RESISTOR, American symbol | 311-4.7KGRCT-ND
2 | 68uF | CPOL-EU153CLV-0807 | 153CLV-0807 | C30, C31 | POLARIZED CAPACITOR, European symbol | PCE4412CT-ND‎
1 | 8MHz | CRYSTALSM49 | SM49 | 8MHZ | CRYSTAL | 535-9089-1-ND |  | CHANGE DISPLAY OFF; attr 8MHZ DIGIKEY '535-9089-1-ND';
1 | JUMPER-SMT_3_2-NC_PASTE_NO-SILK | JUMPER-SMT_3_2-NC_PASTE_NO-SILK | SMT-JUMPER_3_2-NC_PASTE_NO-SILK | JP9 | Normally closed solder jumper (2 of 2 connections) | - |  | CHANGE DISPLAY OFF; attr JP9 DIGIKEY '-';
1 | MAX3232 | MAX2323SOIC16 | SO16 | U6 | RS232 Transceiver | 296-14619-1-ND |  | CHANGE DISPLAY OFF; attr U6 DIGIKEY '296-14619-1-ND';
1 | MAX6959AAEE | MAX6959AAEE | 21-0055H_16 | U4 |  | MAX6959AAEE+-ND |  | CHANGE DISPLAY OFF; attr U4 DIGIKEY 'MAX6959AAEE+-ND';
1 | MEGA8-AI | MEGA8-AI | TQFP32-08 | IC3 | MICROCONTROLLER | ATMEGA328P-AU-ND |  | CHANGE DISPLAY OFF; attr IC3 DIGIKEY 'ATMEGA328P-AU-ND';
1 | MINITEK2-8PINS | MINITEK2-8PINS | MINITEK2-8PINS | MT1 |  | 609-5175-1-ND |  | CHANGE DISPLAY OFF; attr MT1 DIGIKEY '609-5175-1-ND';
4 | MOUNT-HOLE4.1 | MOUNT-HOLE4.1 | 4,1 | H1, H2, H3, H4 | MOUNTING HOLE with drill center marker | -
1 | SAMTEC-TSM-113-01-X-DVJ | SAMTEC-TSM-113-01-X-DVJ | SAMTEC-TSM-113-01-X-DV | J1 |  | SAM10304-ND |  | CHANGE DISPLAY OFF; attr J1 DIGIKEY 'SAM10304-ND';
3 | TDSG3160 | TDSG3160 | DIP10_TDS | U1, U2, U3 |  | TDSG3160-M-ND
1 | 220 | y |  |  |  | A130087CT-ND |  | CHANGE DISPLAY OFF; attr DIGIKEY 'A130087CT-ND ';
1 | Mosfet -N | y |  |  |  | 785-1004-1-ND |  | CHANGE DISPLAY OFF; attr DIGIKEY '785-1004-1-ND';
1 | 2575HV | y |  |  |  | 296-21833-1-ND |  | CHANGE DISPLAY OFF; attr DIGIKEY '296-21833-1-ND';
1 | 100u | y |  |  |  | PCE3942CT-ND |  | CHANGE DISPLAY OFF; attr DIGIKEY 'PCE3942CT-ND';
1 | 100u | y |  |  |  | PCE3852CT-ND |  | CHANGE DISPLAY OFF; attr DIGIKEY 'PCE3852CT-ND';
1 | 330u | y |  |  |  | PCE3768CT-ND |  | CHANGE DISPLAY OFF; attr DIGIKEY 'PCE3768CT-ND';
1 | 330UH | y |  |  |  | 732-1698-1-ND |  | CHANGE DISPLAY OFF; attr DIGIKEY '732-1698-1-ND';
1 | 18UH | y |  |  |  | 732-4533-1-ND |  | CHANGE DISPLAY OFF; attr DIGIKEY '732-4533-1-ND';
1 | MBR110 | y |  |  |  | MBRM110LT1GOSCT-ND |  | CHANGE DISPLAY OFF; attr DIGIKEY 'MBRM110LT1GOSCT-ND';
1 | Relay | y |  |  |  | PCE4412CT-ND‎ |  | CHANGE DISPLAY OFF; attr DIGIKEY 'PCE4412CT-ND‎ ';
CHANGE DISPLAY OFF; attr DIGIKEY '';

## BOM2
Qty | Value | Device | Package | Parts | Description | DIGIKEY | VALUE
1 |  | 10-XX | B3F-10XX | S10 | OMRON SWITCH | SW400-ND
22 |  | LEDCHIP-LED0805 | CHIP-LED0805 | LED1, LED2, LED3, LED4, LED5, LED6, LED7, LED8, LED9, LED10, LED11, LED12, LED13, LED14, LED15, LED16, LED17, LED18, LED19, LED20, LED21, LED22 | LED | 1497-1434-1-ND
1 |  | MA03-2 | MA03-2 | AVRISP | PIN HEADER | ED10665-ND
7 | .1uF | 0.1UF-25V(+80/-20%)(0603) | 0603-CAP | C1, C2, C3, C4, C5, C7, C9 | CAP-00810 | 399-15351-1-ND | 0.1uF
3 | 100 | R-US_R0603 | R0603 | R17, R18, R19 | RESISTOR, American symbol | RR08P100DCT-ND
2 | 100k | R-US_R0603 | R0603 | R12, R13 | RESISTOR, American symbol | RR08P100KDCT-ND
1 | 100uF | 100UF-POLAR-10X10.5-63V-20% | NIC_10X10.5_CAP | C10 | 100µF polarized capacitors | PCE3942CT-ND | 100uF
1 | 100uF | EEE-0JA101SP | CAP_EEE_D | C12 |  | PCE3852CT-ND
1 | 10k | R-US_R0603 | R0603 | R11 | RESISTOR, American symbol | RNCP0603FTD10K0CT-ND
1 | 10uF | CPOL-EU153CLV-0405 | 153CLV-0405 | C20 | POLARIZED CAPACITOR, European symbol | 493-2173-1-ND
9 | 1241.1619.23 | 1241.1619.23 | IP40-J-LEAD | S1, S2, S3, S4, S5, S6, S7, S8, S9 | 1-pole on-off switch Latching Push Button Switch, IP67, PCB, 30 V ac, 42 V dc | 486-1931-1-ND
1 | 18uH | INDUCTOR18UH2.15A | 18UH2.15A | C13 |  | 732-4533-1-ND
1 | 1k | R-US_R0603 | R0603 | R16 | RESISTOR, American symbol | RHM1.0KDCT-ND
2 | 2.2u | C-USC0603 | C0603 | C6, C33 | CAPACITOR, American symbol | 1276-1183-1-ND
1 | 220 | R-US_R0603 | R0603 | R14 | RESISTOR, American symbol | A130087CT-ND
3 | 22pF | C-USC0603 | C0603 | C8, C25, C26 | CAPACITOR, American symbol | 478-11384-1-ND
1 | 310mA/60V/1.6Ω | MOSFET-NCH-2N7002PW | SOT323 | Q1 | N-channel MOSFETs | SI2304BDS-T1-GE3CT-ND | 310mA/60V/1.6Ω
1 | 330uF | EEE-FK0J331XP | CAP_EEFK_D8 | C11 |  | PCE3768CT-ND
1 | 330uH | INDUCTOR | 732-1698-1-ND | C14 |  | 732-1698-1-ND
1 | 390k | R-US_R0603 | R0603 | R5 | RESISTOR, American symbol | 311-390KGRCT-ND
1 | 4-PIN-HEADER | 4-PIN-HEADER | 4-PIN-HEADER | U$1 |  | 0
2 | 4.7k | R-US_R0603 | R0603 | R6, R7 | RESISTOR, American symbol | 311-4.7KGRCT-ND
1 | 56k | R-US_R0603 | R0603 | R15 | RESISTOR, American symbol | 749-1667-1-ND
1 | 68uF | CPOL-EU153CLV-0807 | 153CLV-0807 | C31 | POLARIZED CAPACITOR, European symbol | PCE4412CT-ND‎ |  | x
1 | 8MHz | CRYSTALSM49 | SM49 | 8MHZ | CRYSTAL | 535-9089-1-ND
1 | EE2-5NUH-L | EE2-5NUH-L | EE2NUH | K1 |  | 399-11016-1-ND‎ |  | x
1 | MAX3232 | MAX2323SOIC16 | SO16 | U6 | RS232 Transceiver | 296-14619-1-ND | MAX3232
1 | MAX6955ATL+ | MAX6955ATL+ | 21-0141I_T4066-5 | U4 |  | MAX6955ATL+-ND
1 | MBR0520LT | MBR0520LT | SOD123 | D1 | SCHOTTKY BARRIER RECTIFIER | MBR0520LCT-ND
1 | MEGA8-AI | MEGA8-AI | TQFP32-08 | IC3 | MICROCONTROLLER | ATMEGA328P-AU-ND
1 | MINITEK2-8PINS | MINITEK2-8PINS | MINITEK2-8PINS | MT1 |  | 609-5175-1-ND
1 | SAMTEC-TSM-113-01-X-DVJ | SAMTEC-TSM-113-01-X-DVJ | SAMTEC-TSM-113-01-X-DV | J1 |  | SAM10304-ND
8 | SCHOTTKY | SCHOTTKY | SOD-323 | U$2, U$3, U$4, U$5, U$6, U$7, U$8, U$9 |  | CUS520H3FDKR-ND
3 | TDSG3160 | TDSG3160 | DIP10_TDS | U1, U2, U3 |  | TDSG3160-M-ND
1 | TL2575HV-05IKTTR | TL2575HV-05IKTTR | KTT5_6P22X6P86 | U7 |  | 296-21833-1-ND

## To Digikey
Qty | Digikey
1 | SW400-ND | 1,SW400-ND
22 | 1497-1434-1-ND | 22,1497-1434-1-ND
1 | ED10665-ND | 1,ED10665-ND
7 | 399-15351-1-ND | 7,399-15351-1-ND
3 | RR08P100DCT-ND | 3,RR08P100DCT-ND
2 | RR08P100KDCT-ND | 2,RR08P100KDCT-ND
1 | PCE3942CT-ND | 1,PCE3942CT-ND
1 | PCE3852CT-ND | 1,PCE3852CT-ND
1 | RNCP0603FTD10K0CT-ND | 1,RNCP0603FTD10K0CT-ND
1 | 493-2173-1-ND | 1,493-2173-1-ND
9 | 486-1931-1-ND | 9,486-1931-1-ND
1 | 732-4533-1-ND | 1,732-4533-1-ND
1 | RHM1.0KDCT-ND | 1,RHM1.0KDCT-ND
2 | 1276-1183-1-ND | 2,1276-1183-1-ND
1 | A130087CT-ND | 1,A130087CT-ND
3 | 478-11384-1-ND | 3,478-11384-1-ND
1 | SI2304BDS-T1-GE3CT-ND | 1,SI2304BDS-T1-GE3CT-ND
1 | PCE3768CT-ND | 1,PCE3768CT-ND
1 | 732-1698-1-ND | 1,732-1698-1-ND
1 | 311-390KGRCT-ND | 1,311-390KGRCT-ND
1 | 0 | 1,0
2 | 311-4.7KGRCT-ND | 2,311-4.7KGRCT-ND
1 | 749-1667-1-ND | 1,749-1667-1-ND
1 | PCE4412CT-ND‎ | 1,PCE4412CT-ND‎
1 | 535-9089-1-ND | 1,535-9089-1-ND
1 | 399-11016-1-ND‎ | 1,399-11016-1-ND‎
1 | 296-14619-1-ND | 1,296-14619-1-ND
1 | MAX6955ATL+-ND | 1,MAX6955ATL+-ND
1 | MBR0520LCT-ND | 1,MBR0520LCT-ND
1 | ATMEGA328P-AU-ND | 1,ATMEGA328P-AU-ND
1 | 609-5175-1-ND | 1,609-5175-1-ND
1 | SAM10304-ND | 1,SAM10304-ND
8 | CUS520H3FDKR-ND | 8,CUS520H3FDKR-ND
3 | TDSG3160-M-ND | 3,TDSG3160-M-ND
1 | 296-21833-1-ND | 1,296-21833-1-ND
0 | 0 | 0,0
0 | 0 | 0,0
0 | 0 | 0,0
0 | 0 | 0,0
0 | 0 | 0,0
0 | 0 | 0,0
0 | 0 | 0,0